## Feuil1
Designator | Footprint | Quantity | Value | LCSC Part #
C1 | 0805 | 1 | 4.7uF | C6119943
C10, C11, C12, C20, C22, C24 | 0805 | 6 | 1uF | C376929
C13, C15, C16, C18, C19, C2, C21, C23, C28, C3, C30, C31, C4, C7 | 0805 | 14 | 100nF | C476766
C14, C27 | 0805 | 2 | 10uF | C6119932
C17, C25 | 0805 | 2 | 2.2uF | C7432779
C26, C29 | 0805 | 2 | 2.2nF | C5254797
C32, C33 | 0805 | 2 | 470nF | C2859120
C5, C6, C8, C9 | CP_Elec_5x4.5 | 4 | 10uF | C20607178
D1, D2, D3 | D_SOD-323_HandSoldering | 3 | 1N5819WS | C191023
D4 | 0805 | 1 | LED | C965812
J1 | PinHeader_2x03_P2.54mm_Vertical | 1 | jtag
J2 | 2x RCA | 1 | Conn_Coaxial_x2
J3 | USB_C_Receptacle_G-Switch_GT-USB-7010ASV | 1 | USB_C_Receptacle_USB2.0_16P | C7506788
J4 | PinSocket_1x04_P2.54mm_Vertical | 1 | Conn_01x04_Socket
J5 | PinSocket_1x05_P2.54mm_Vertical | 1 | Conn_01x05_Socket
J6 | PinHeader_1x04_P2.54mm_Horizontal | 1 | Conn_01x04_Pin
J7 | PinHeader_1x05_P2.54mm_Horizontal | 1 | Conn_01x05_Pin
J8 | USB_Micro-B_Molex-105017-0001 | 1 | USB_B_Micro | C404969
LED1 | 0805 | 1 | AMP | C965812
LED2 | 0805 | 1 | POWER | C688885
OLED1 | OLED_128_32 | 1 | ~ | C5248081
R1, R15, R2, R3, R4, R5, R6 | 0805 | 7 | 470 | C21571494
R10, R12, R13, R14 | 0805 | 4 | 10K | C17414
R11, R9 | 0805 | 2 | 5.1k | C26023
R7, R8 | 1206 | 2 | 470 | C4502
SW1, SW2 | SW_SPST_Omron_B3FS-100xP | 2 | SW_Omron_B3FS | C87038
SW3 | RotaryEncoder_Alps_EC11E-Switch_Vertical_H20mm | 1 | RotaryEncoder_Switch | C470742
U1 | ESP32-WROVER-E | 1 | ESP32-WROVER-E | C2973667
U2, U3, U5 | SOT-23-5 | 3 | LP5907MFX-3.3 | C80670
U4 | TSSOP-20_4.4x6.5mm_P0.65mm | 1 | PCM5100 | C131154
U6 | SOT-223-3_TabPin2 | 1 | TLV1117-33 | C37359
U8 | SOP-8_3.9x4.9mm_P1.27mm | 1 | CH340N | C2977777